## Sheet1
模块 | 输入/输出 | 接口 | 长度 | 取值 | 功能
pc | 输入 | load | 1 | 0 | 不读取下一条指令
|  |  |  | 1 | 读取下一条指令
|  | din | 32 | 指令地址
| 输出 | dout | 32 | 下一条指令地址
pc+4 | 输入 | pc | 32 | 指令地址
| 输出 | pc_out | 32 | 指令地址+4
code | 输入 | pc | 32 |  | 待取出的指令的地址
| 输出 | inst | 32 |  | 输出32位具体指令
decode | 输入 | inst | 32 |  | 待解码的32位指令
| 输出 | opcode | 7 |  | 操作码
|  | funct | 10 |  | 功能码
|  | rs1 | 5 |  | 源寄存器1地址
|  | rs2 | 5 |  | 源寄存器2地址
|  | rd | 5 |  | 目标寄存器地址
|  | imm | 32 |  | 立即数
rf | 输入 | rs1 | 32 |  | 源寄存器1地址
|  | rs2 | 32 |  | 源寄存器2地址
|  | rd | 32 |  | 目标寄存器地址
|  | write | 1 | 0 | 不执行写操作
|  |  |  | 1 | 将din写入rd寄存器
|  | din | 32 |  | 待写入数据
| 输出 | r1 | 32 |  | rs1寄存器内容
|  | r2 | 32 |  | rs2寄存器内容
alu | 输入 | op | 4 | 4'b0000 | add
|  |  |  | 4'b1000 | sub
|  |  |  | 4'b0001 | sll
|  |  |  | 4'b0010 | slt
|  |  |  | 4'b0011 | sltu
|  |  |  | 4'b0100 | xor
|  |  |  | 4'b0101 | srl
|  |  |  | 4'b1101 | sra
|  |  |  | 4'b0110 | or
|  |  |  | 4'b0111 | and
|  | in1 | 32 |  | 操作数1
|  | in2 | 32 |  | 操作数2
| 输出 | out | 32 |  | 计算结果
cmp | 输入 | op | 3 | 3'b000 | beq
|  |  |  | 3'b001 | bne
|  |  |  | 3'b100 | blt
|  |  |  | 3'b101 | bge
|  |  |  | 3'b110 | bltu
|  |  |  | 3'b111 | bgeu
|  |  |  | 3b'010 | do_nothing
|  | in1 | 32 |  | 操作数1
|  | in2 | 32 |  | 操作数2
| 输出 | out | 32 | 0或1 | 计算结果
memory | 输入 | din | 32 |  | 待存入memory的数
|  | op | 4 | 4'b0000 | lb
|  |  |  | 4'b0001 | lh
|  |  |  | 4'b0010 | lw
|  |  |  | 4'b0100 | lbu
|  |  |  | 4'b0101 | lhu
|  |  |  | 4'b1000 | sb
|  |  |  | 4'b1001 | sh
|  |  |  | 4'b1010 | sw
|  | address | 32 |  | 存取地址
| 输出 | dout | 32 |  | 输出数据
controller | 输入 | opcode | 7 |  | 操作码
|  | funct | 10 |  | 功能码
| 输出 | memory-op | 4 | 取值详见memeory | memory控制信号
|  | au-op | 4 | 取之详见au | au控制信号
|  | lu-op | 3 | 取值详见lu | lu控制信号
|  | r1-pc-sel | 1 | 0 | 以r1为au in1输入
|  |  |  | 1 | 以pc为au in1输入
|  | r2-imm-sel | 1 | 0 | 以r2为au in2输入
|  |  |  | 1 | 以imm为au in2输入
|  | pc-load | 1 | 0 | 不装载下一条指令
|  |  |  | 1 | 装载下一条指令
|  | pc-in-sel | 1 | 0 | 以pc+4为pc输入
|  |  |  | 1 | 以au_out为pc输入
|  | rf-write | 1 | 0 | rf是否写信号
1
|  | rf-in-sel | 2 | 0 | 以au_out为rf din输入
|  |  |  | 1 | 以memory dout为rf din输入
|  |  |  | 2 | 以pc+4为rf din输入